## Sheet1
Contributing Area (mi^2) | 3
Hydraulic Length (ft) | 6336
Slope (%) | 3
CN | 50
Peaking Factor | 484
S | 10
t_L (hr) | 1.7911
t_c (hr) | 2.9851
t_P (hr) | 2
q_p (Peak Discharge) cfs/inch | 725.9894 |  | For each inch of rainfall excess, we will see 1977 cfs per inches. So when does the flow actually occur
| Time Ratios | Discharge Ratios | Mass Curve Ratios | Time | Q
| (t/tp) | (q/qp) | (Qa/Q) | hr | (cfs)
| 0 | 0 | 0 | 0 | 0
| 0.1 | 0.03 | 0.001 | 0.2 | 21.7797
| 0.2 | 0.1 | 0.006 | 0.40001 | 72.5989
| 0.3 | 0.19 | 0.012 | 0.60001 | 137.938
| 0.4 | 0.31 | 0.035 | 0.80001 | 225.0567
| 0.5 | 0.47 | 0.065 | 1 | 341.215
| 0.6 | 0.66 | 0.107 | 1.2 | 479.153
| 0.7 | 0.82 | 0.163 | 1.4 | 595.3113
| 0.8 | 0.93 | 0.228 | 1.6 | 675.1701
| 0.9 | 0.99 | 0.3 | 1.8 | 718.7295
| 1 | 1 | 0.375 | 2 | 725.9894
| 1.1 | 0.99 | 0.45 | 2.2 | 718.7295
| 1.2 | 0.93 | 0.522 | 2.4 | 675.1701
| 1.3 | 0.86 | 0.589 | 2.6 | 624.3509
| 1.4 | 0.78 | 0.65 | 2.8 | 566.2717
| 1.5 | 0.68 | 0.7 | 3 | 493.6728
| 1.6 | 0.56 | 0.751 | 3.2 | 406.5541
| 1.7 | 0.46 | 0.79 | 3.4 | 333.9551
| 1.8 | 0.39 | 0.822 | 3.6001 | 283.1359
| 1.9 | 0.33 | 0.849 | 3.8001 | 239.5765
| 2 | 0.28 | 0.871 | 4.0001 | 203.277
| 2.2 | 0.207 | 0.908 | 4.4001 | 150.2798
| 2.4 | 0.147 | 0.934 | 4.8001 | 106.7204
| 2.6 | 0.107 | 0.953 | 5.2001 | 77.6809
| 2.8 | 0.077 | 0.967 | 5.6001 | 55.9012
| 3 | 0.055 | 0.977 | 6.0001 | 39.9294
| 3.2 | 0.04 | 0.984 | 6.4001 | 29.0396
| 3.4 | 0.029 | 0.989 | 6.8001 | 21.0537
| 3.6 | 0.021 | 0.993 | 7.2001 | 15.2458
| 3.8 | 0.015 | 0.995 | 7.6001 | 10.8898
| 4 | 0.011 | 0.997 | 8.0001 | 7.9859
| 4.5 | 0.005 | 0.999 | 9.0001 | 3.6299
| 5 | 0 | 1 | 10.0001 | 0